## Krycí list
KRYCÍ LIST ROZPOČTU
Objekt : |  | Název objektu : |  |  | JKSO :
Rodinný dům č.p. 109, č.o. 30 Radvanice
Stavba : |  | Název stavby : |  |  | SKP :
Kanalizační přípojka a ČOV
Projektant : |  |  |  | Počet měrných jednotek : |  | 0
Objednatel : |  | Charita Ostrava |  | Náklady na MJ : |  | 0
Počet listů : |  |  |  | Zakázkové číslo :
Zpracovatel projektu : |  |  |  | Zhotovitel :
Ing.Věra Menšíková
ROZPOČTOVÉ NÁKLADY
Rozpočtové náklady II. a III. hlavy |  |  | Vedlejší rozpočtové náklady
| Dodávka celkem | 0
Z | Montáž celkem | 0
R | HSV celkem | 0
N | PSV celkem | 0
ZRN celkem |  | 0
HZS |  | 0
RN II.a III.hlavy |  | 0 | Ostatní VRN |  |  | 0
ZRN+VRN+HZS |  | 0 | VRN celkem |  |  | 0
Vypracoval |  | Za zhotovitele |  | Za objednatele
| Menšíková | Jméno : |  | Jméno :
Datum : |  | Datum : |  | Datum :
| XI./2014 | Podpis: |  | Podpis :
Základ pro DPH |  | 0 | % činí : |  | 0
Základ pro DPH |  | 15 | % činí : |  | 0 | dodávka ČOV
DPH |  | 15 | % činí : |  | 0 | ZRN - ČOV
Základ pro DPH |  | 21 | % činí : |  | 0
DPH |  | 21 | % činí : |  | 0
CENA ZA OBJEKT CELKEM |  |  |  |  | 0
Poznámka :

## Rekapitulace
Stavba : |  | Kanalizační přípojka a ČOV
Objekt : |  | Rodinný dům č.p. 109, č.o. 30 Radvanice
REKAPITULACE STAVEBNÍCH DÍLŮ
| Stavební díl |  | HSV | PSV | Dodávka | Montáž | HZS
1 | Zemní práce |  | 0 | 0 | 0 | 0 | 0
2 | Základy,zvláštní zakládání |  | 0 | 0 | 0 | 0 | 0
4 | Vodorovné konstrukce |  | 0 | 0 | 0 | 0 | 0
5 | Komunikace |  | 0 | 0 | 0 | 0 | 0
8 | Trubní vedení |  | 0 | 0 | 0 | 0 | 0
90 | Přípočty |  | 0 | 0 | 0 | 0 | 0
97 | Prorážení otvorů |  | 0 | 0 | 0 | 0 | 0
99 | Staveništní přesun hmot |  | 0 | 0 | 0 | 0 | 0
722 | Vnitřní vodovod |  | 0 | 0 | 0 | 0 | 0
M21 | Elektromontáže |  | 0 | 0 | 0 | 0 | 0
OC | Revize elektro |  | 0 | 0 | 0 | 0 | 0
OC | Vyčerpání žumpy/septiku |  | 0 | 0 | 0 | 0 | 0
OC | Desinfekce žumpy/septiku |  | 0 | 0 | 0 | 0 | 0
OC | Vytýčení inž. sítí (VO, plynovod) |  | 0 | 0 | 0 | 0 | 0
| CELKEM OBJEKT |  | 0 | 0 | 0 | 0 | 0
VEDLEJŠÍ ROZPOČTOVÉ NÁKLADY
Název VRN |  |  | Kč | % | Základna |  | Kč
[5 empty] | 0 |  | 0 | 8
| CELKEM VRN |  |  |  |  | 0

## Položky
Položkový rozpočet
Stavba : |  | Kanalizační přípojka a ČOV |  |  |  |  | 0
Objekt : |  | Rodinný dům č.p. 109, č.o. 30 Radvanice
P.č. | Číslo položky | Název položky | MJ | množství | cena / MJ | celkem (Kč) | hmotnost / MJ | hmotnost celk.(t) | demhmot / MJ | demhmot celk.(t)
Díl: | 1 | Zemní práce | [8 empty] | 1
1 | 111 20-1101.R00 | Odstranění křovin i s kořeny na ploše do 1000 m2 | m2 | 4 | 0 | 0 | 0 | 0 | 0 | 0 | 2 | 12 | 0 | 1 | 1 | 0 | 0 | 0 | 0 | 0
2 | 112 20-1101.R00 | Odstranění pařezů pod úrovní, o průměru 10 - 30 cm | kus | 1 | 0 | 0 | 5e-05 | 5e-05 | 0 | 0 | 2 | 12 | 0 | 2 | 1 | 0 | 0 | 0 | 0 | 0
3 | 112 20-1104.R00 | Odstranění pařezů pod úrovní, o průměru 70 - 90 cm | kus | 1 | 0 | 0 | 0.0001 | 0.0001 | 0 | 0 | 2 | 12 | 0 | 3 | 1 | 0 | 0 | 0 | 0 | 0
4 | 115 10-1201.R00 | Čerpání vody na výšku do 10 m, přítok do 500 l | h | 8 | 0 | 0 | 0 | 0 | 0 | 0 | 2 | 12 | 0 | 4 | 1 | 0 | 0 | 0 | 0 | 0
5 | 119 00-0002.RA0 | Dočasné zajištění kabelů ve výkopu | m | 2 | 0 | 0 | 0.02478 | 0.04956 | 0 | 0 | 2 | 12 | 0 | 5 | 1 | 0 | 0 | 0 | 0 | 0
6 | 119 00-1401.R00 | Dočasné zajištění ocelového potrubí do DN 200 mm (ntl plyn. přípojka) | m | 0.6 | 0 | 0 | 0.00869 | 0.005214 | 0 | 0 | 2 | 12 | 0 | 6 | 1 | 0 | 0 | 0 | 0 | 0
7 | 119 00-1421.R00 | Dočasné zajištění kabelů - do počtu 3 kabelů (veř. osvětlení) | m | 0.6 | 0 | 0 | 0.02478 | 0.014868 | 0 | 0 | 2 | 12 | 0 | 7 | 1 | 0 | 0 | 0 | 0 | 0
8 | 130 00-1101.R00 | Příplatek za ztížené hloubení v blízkosti vedení (1,37x1x0,6)+(1,04x1x0,6)=1,45 | m3 | 1.45 | 0 | 0 | 0 | 0 | 0 | 0 | 2 | 12 | 0 | 8 | 1 | 0 | 0 | 0 | 0 | 0
9 | 130 90-1121.R00 | Bourání konstrukcí z betonu prostého ve vykopávk. 2x(0,2x0,2x0,3)=0,024 | m3 | 0.024 | 0 | 0 | 0 | 0 | 0 | 0 | 2 | 12 | 0 | 9 | 1 | 0 | 0 | 0 | 0 | 0
10 | 131 20-1110.R00 | Hloubení nezapaž. jam hor.3 do 50 m3, STROJNĚ pro ČOV | m3 | 8.6 | 0 | 0 | 0 | 0 | 0 | 0 | 2 | 12 | 0 | 10 | 1 | 0 | 0 | 0 | 0 | 0
11 | 132 20-1110.R00 | Hloubení rýh š.do 60 cm v hor.3 do 50 m3, STROJNĚ 22,6-3-9-0,6 =10 | m3 | 10 | 0 | 0 | 0 | 0 | 0 | 0 | 2 | 12 | 0 | 11 | 1 | 0 | 0 | 0 | 0 | 0
12 | 132 20-1119.R00 | Příplatek za lepivost - hloubení rýh 60 cm v hor.3 | m3 | 10 | 0 | 0 | 0 | 0 | 0 | 0 | 2 | 12 | 0 | 12 | 1 | 0 | 0 | 0 | 0 | 0
13 | 132 20-1210.R00 | Hloubení rýh š.do 200 cm hor.3 do 50 m3,STROJNĚ u zaústění 1,2 x 1 x 2,47 = 2,96 | m3 | 3 | 0 | 0 | 0 | 0 | 0 | 0 | 2 | 12 | 0 | 13 | 1 | 0 | 0 | 0 | 0 | 0
14 | 132 20-1219.R00 | Příplatek za lepivost - hloubení rýh 200cm v hor.3 | m3 | 3 | 0 | 0 | 0 | 0 | 0 | 0 | 2 | 12 | 0 | 14 | 1 | 0 | 0 | 0 | 0 | 0
15 | 139 60-1102.R00 | Ruční výkop jam, rýh a šachet v hornině tř. 3 22,6 : 2,5 = 9 - 0,6 = 8,4 | m3 | 8.4 | 0 | 0 | 0 | 0 | 0 | 0 | 2 | 12 | 0 | 15 | 1 | 0 | 0 | 0 | 0 | 0
16 | 139 71-1101.R00 | Vykopávka v uzavřených prostorách v hor.1-4 pod terasou | m3 | 0.6 | 0 | 0 | 0 | 0 | 0 | 0 | 2 | 12 | 0 | 16 | 1 | 0 | 0 | 0 | 0 | 0
17 | 151 10-1102.R00 | Pažení a rozepření stěn rýh - příložné - hl. do 4m koncový úsek dl. 3,6 m, 2x (3,6x2) = 7,6 | m2 | 7.6 | 0 | 0 | 0.00086 | 0.006536 | 0 | 0 | 2 | 12 | 0 | 17 | 1 | 0 | 0 | 0 | 0 | 0
18 | 151 10-1112.R00 | Odstranění pažení stěn rýh - příložné - hl. do 4 m | m2 | 7.6 | 0 | 0 | 0 | 0 | 0 | 0 | 2 | 12 | 0 | 18 | 1 | 0 | 0 | 0 | 0 | 0
19 | 161 10-1101.R00 | Svislé přemístění výkopku z hor.1-4 do 2,5 m 22,6 + 8,6 = 31,2 | m3 | 31.2 | 0 | 0 | 0 | 0 | 0 | 0 | 2 | 12 | 0 | 19 | 1 | 0 | 0 | 0 | 0 | 0
20 | 162 20-1461.R00 | Vod.přemístění větví jehlič., D 30cm do 3000 m túje | kus | 1 | 0 | 0 | 0 | 0 | 0 | 0 | 2 | 12 | 0 | 20 | 1 | 0 | 0 | 0 | 0 | 0
21 | 162 20-1475.R00 | Vodorovné přemístění pařezů D 30 cm do 3000 m | kus | 1 | 0 | 0 | 0 | 0 | 0 | 0 | 2 | 12 | 0 | 21 | 1 | 0 | 0 | 0 | 0 | 0
22 | 162 20-1478.R00 | Vodorovné přemístění pařezů D 90 cm do 3000 m | kus | 1 | 0 | 0 | 0 | 0 | 0 | 0 | 2 | 12 | 0 | 22 | 1 | 0 | 0 | 0 | 0 | 0
23 | 162 70-1105.R00 | Vodorovné přemístění výkopku z hor.1-4 do 10000 m přebytečná zemina | m3 | 13.7 | 0 | 0 | 0 | 0 | 0 | 0 | 2 | 12 | 0 | 23 | 1 | 0 | 0 | 0 | 0 | 0
24 | 171 20-1101.R00 | Uložení sypaniny do násypů nezhutněných | m3 | 13.7 | 0 | 0 | 0 | 0 | 0 | 0 | 2 | 12 | 0 | 24 | 1 | 0 | 0 | 0 | 0 | 0
25 | 174 10-1101.R00 | Zásyp jam, rýh, šachet se zhutněním (vykopanou zeminou 11,3 potrubí + 2,2 ČOV) | m3 | 11.3 | 0 | 0 | 0 | 0 | 0 | 0 | 2 | 12 | 0 | 25 | 1 | 0 | 0 | 0 | 0 | 0
26 | 174 10-1101.R00 | Zásyp jam, rýh, šachet se zhutněním (ČOV-vykopanou zeminou 2,2 m3) | m3 | 2.2 | 0 | 0 | 0 | 0 | 0 | 0 | 2 | 12 | 0 | 26 | 1 | 0 | 0 | 0 | 0 | 0
27 | 175 10-1101.RT2 | Obsyp ČOV bez prohození sypaniny s dodáním štěrkopísku frakce 0 - 22 mm | m3 | 2.4 | 0 | 0 | 1.7 | 4.08 | 0 | 0 | 2 | 12 | 0 | 27 | 1 | 0 | 0 | 0 | 0 | 0
28 | 175 10-1101.RT2 | Obsyp potrubí bez prohození sypaniny s dodáním štěrkopísku frakce 0 - 22 mm (potrubí) | m3 | 9.3 | 0 | 0 | 1.7 | 15.81 | 0 | 0 | 2 | 12 | 0 | 28 | 1 | 0 | 0 | 0 | 0 | 0
29 | 199 00-0002.R00 | Poplatek za skládku horniny 1- 4 | m3 | 13.7 | 0 | 0 | 0 | 0 | 0 | 0 | 2 | 12 | 0 | 29 | 1 | 0 | 0 | 0 | 0 | 0
| Celkem za | 1 Zemní práce |  |  |  | 0 |  | 19.9663 |  | 0 | 4 |  |  |  |  | 0 | 0 | 0 | 0 | 0
Díl: | 2 | Základy,zvláštní zakládání | [8 empty] | 1
30 | 212 75-3113.R00 | Montáž ohebné dren. trubky do rýhy DN 80, bez lože kolem ČOV, pod hrdly | m | 7.5 | 0 | 0 | 0 | 0 | 0 | 0 | 2 | 12 | 0 | 30 | 1 | 0 | 0 | 0 | 0 | 0
31 | 286-11222.A | Trubka PVC drenážní flexibilní d 80 mm kolem ČOV, pod hrdly | m | 7.5 | 0 | 0 | 0.00022 | 0.00165 | 0 | 0 | 2 | 12 | 1 | 31 | 1 | 0 | 0 | 0 | 0 | 0
32 | PCV ALFA | Spojka drenážní redukovaná DN 100/80 | kus | 1 | 0 | 0 | 0 | 0 | 0 | 0 | 2 | 12 | 1 | 32 | 1 | 0 | 0 | 0 | 0 | 0
33 | PVC ALFA | Drenážní odbočka DN 80/80/90° | kus | 1 | 0 | 0 | 0 | 0 | 0 | 0 | 2 | 12 | 1 | 33 | 1 | 0 | 0 | 0 | 0 | 0
34 | 273 31-3621.R00 | Beton základových desek prostý C 20/25 | m3 | 0.43 | 0 | 0 | 2.525 | 1.0857 | 0 | 0 | 2 | 12 | 0 | 34 | 1 | 0 | 0 | 0 | 0 | 0
35 | 273 36-1921.RT9 | Výztuž základových desek ze svařovaných KARI sítí 8/150/150 mm, 2x3 m (KY 50) | t | 0.03 | 0 | 0 | 1.0547 | 0.031642 | 0 | 0 | 2 | 12 | 0 | 35 | 1 | 0 | 0 | 0 | 0 | 0
36 | 274 31-3621.R00 | Beton základových pasů prostý C 20/25 (kotení límec ČOV) | m3 | 0.23 | 0 | 0 | 2.525 | 0.58075 | 0 | 0 | 2 | 12 | 0 | 36 | 1 | 0 | 0 | 0 | 0 | 0
| Celkem za | 2 Základy,zvláštní zakládání |  |  |  | 0 |  | 1.6998 |  | 0 | 4 |  |  |  |  | 0 | 0 | 0 | 0 | 0
Díl: | 4 | Vodorovné konstrukce | [8 empty] | 1
37 | 451 57-3111.R00 | Lože pod potrubí ze štěrkopísku do 63 mm | m3 | 2 | 0 | 0 | 1.8908 | 3.7815 | 0 | 0 | 2 | 12 | 0 | 37 | 1 | 0 | 0 | 0 | 0 | 0
38 | 451 57-3111.R00 | Lože pod zákl. desku ČOV ze štěrkopísku do 63 mm | m3 | 0.14 | 0 | 0 | 1.8908 | 0.26471 | 0 | 0 | 2 | 12 | 0 | 38 | 1 | 0 | 0 | 0 | 0 | 0
39 | 452 11-1111.R00 | Osazení betonových pražců plochy do 250 cm2 | kus | 2 | 0 | 0 | 0.00165 | 0.0033 | 0 | 0 | 2 | 12 | 0 | 39 | 1 | 0 | 0 | 0 | 0 | 0
40 | BEST | Obrubník BEST NAVIGA 80/250/500 jako podkladní pražec pod nátok a výtok ČOV | kus | 2 | 0 | 0 | 0 | 0 | 0 | 0 | 2 | 12 | 0 | 40 | 1 | 0 | 0 | 0 | 0 | 0
| Celkem za | 4 Vodorovné konstrukce |  |  |  | 0 |  | 4.0495 |  | 0 | 4 |  |  |  |  | 0 | 0 | 0 | 0 | 0
Díl: | 5 | Komunikace | [8 empty] | 1
41 | 566 90-3111.R00 | Vyspravení podkladu po překopech kam.hrubě drceným 1x3,5x0,2m x 2 t/m3 | t | 1.4 | 0 | 0 | 1.1 | 1.54 | 0 | 0 | 2 | 12 | 0 | 41 | 1 | 0 | 0 | 0 | 0 | 0
42 | 566 90-4111.R00 | Vyspravení podkladu po překopech kam.obal.asfaltem 1x3,5x0,2 m x 2 t/m3 = 1,4 | t | 1.4 | 0 | 0 | 1 | 1.4 | 0 | 0 | 2 | 12 | 0 | 42 | 1 | 0 | 0 | 0 | 0 | 0
43 | 572 95-2111.R00 | Vyspravení krytu po překopu asf.betonem tl.do 5 cm 1x3,5 = 3,5 | m2 | 3.5 | 0 | 0 | 0.10255 | 0.35892 | 0 | 0 | 2 | 12 | 0 | 43 | 1 | 0 | 0 | 0 | 0 | 0
44 | 573 11-1114.R00 | Postřik živičný infiltr.+ posyp,z asfaltu 2 kg/m2 | m2 | 3.5 | 0 | 0 | 0.00702 | 0.02457 | 0 | 0 | 2 | 12 | 0 | 44 | 1 | 0 | 0 | 0 | 0 | 0
| Celkem za | 5 Komunikace |  |  |  | 0 |  | 3.3235 |  | 0 | 4 |  |  |  |  | 0 | 0 | 0 | 0 | 0
Díl: | 8 | Trubní vedení | [8 empty] | 1
45 | NC Gonap | Čistírna GONAP 5Pb, vč. dopravy, montáže, dopojení zprovoznění, zaškolení | soubor | 1 | 0 | 0 | 0 | 0 | 0 | 0 | 2 | 12 | 0 | 45 | 1 | 0 | 0 | 0 | 0 | 0
46 | NC Gonap | Nástavec vstupu výšky 200 mm | kus | 1 | 0 | 0 | 0 | 0 | 0 | 0 | 2 | 12 | 0 | 46 | 1 | 0 | 0 | 0 | 0 | 0
47 | 817 31-4111.R00 | Montáž betonových útesů s hrdlem DN 150 zaústění přípojky | kus | 1 | 0 | 0 | 0.00273 | 0.00273 | 0 | 0 | 2 | 12 | 0 | 47 | 1 | 0 | 0 | 0 | 0 | 0
48 | FLEX-SEAL | Těsnící koužek FORSHEDA GS 200 pro KG DN 160 (zaústění do stoky) | kus | 1 | 0 | 0 | 0 | 0 | 0 | 0 | 2 | 12 | 0 | 48 | 1 | 0 | 0 | 0 | 0 | 0
49 | 871 31-3121.R00 | Montáž trub z plastu, gumový kroužek, DN 150 | m | 36 | 0 | 0 | 0 | 0 | 0 | 0 | 2 | 12 | 0 | 49 | 1 | 0 | 0 | 0 | 0 | 0
50 | 286-11150.A | Trubka PVC kanalizační hladká d160x3,6x 500mm SN4 | kus | 3 | 0 | 0 | 0.0013 | 0.0039 | 0 | 0 | 2 | 12 | 1 | 50 | 1 | 0 | 0 | 0 | 0 | 0
51 | 286-11151.A | Trubka PVC kanalizační hladká d160x3,6x1000mm SN4 | kus | 2 | 0 | 0 | 0.0026 | 0.0052 | 0 | 0 | 2 | 12 | 1 | 51 | 1 | 0 | 0 | 0 | 0 | 0
52 | 286-11152.A | Trubka PVC kanalizační hladká d160x3,6x2000mm SN4 | kus | 4 | 0 | 0 | 0.0052 | 0.0208 | 0 | 0 | 2 | 12 | 1 | 52 | 1 | 0 | 0 | 0 | 0 | 0
53 | 286-11153.A | Trubka PVC kanalizační hladká d160x3,6x3000mm SN4 | kus | 8 | 0 | 0 | 0.0078 | 0.0624 | 0 | 0 | 2 | 12 | 1 | 53 | 1 | 0 | 0 | 0 | 0 | 0
54 | 877 31-3123.R00 | Montáž tvarovek jednoos. plast. gum.kroužek DN 150 | kus | 15 | 0 | 0 | 1e-05 | 0.00015 | 0 | 0 | 2 | 12 | 0 | 54 | 1 | 0 | 0 | 0 | 0 | 0
55 | 286-51660.A | Koleno kanalizační KGB 160/ 15° PVC | kus | 1 | 0 | 0 | 0.00054 | 0.00054 | 0 | 0 | 2 | 12 | 1 | 55 | 1 | 0 | 0 | 0 | 0 | 0
56 | 286-51661.A | Koleno kanalizační KGB 160/ 30° PVC | kus | 2 | 0 | 0 | 0.00064 | 0.00128 | 0 | 0 | 2 | 12 | 1 | 56 | 1 | 0 | 0 | 0 | 0 | 0
57 | 286-51662.A | Koleno kanalizační KGB 160/ 45° PVC | kus | 6 | 0 | 0 | 0.00066 | 0.00396 | 0 | 0 | 2 | 12 | 1 | 57 | 1 | 0 | 0 | 0 | 0 | 0
58 | 286-51691.A | Redukce kanalizační KGR 160/ 110 PVC (pro zaústění drenáže do RŠ1 a k výtoku z ČOV) | kus | 2 | 0 | 0 | 0.00042 | 0.00084 | 0 | 0 | 2 | 12 | 1 | 58 | 1 | 0 | 0 | 0 | 0 | 0
59 | 286-51787 | Hrdlo dvojité kanalizační KGMM DN 150 L168 mm PVC | kus | 2 | 0 | 0 | 0.0007 | 0.0014 | 0 | 0 | 2 | 12 | 1 | 59 | 1 | 0 | 0 | 0 | 0 | 0
60 | 286-51832.A | Zátka hrdla kanalizační KGM DN 150 PVC (vtok do RŠ1 a RŠ2) | kus | 2 | 0 | 0 | 0.00025 | 0.0005 | 0 | 0 | 2 | 12 | 1 | 60 | 1 | 0 | 0 | 0 | 0 | 0
61 | 892 57-1111.R00 | Zkouška těsnosti kanalizace DN do 200, vodou | m | 36 | 0 | 0 | 0 | 0 | 0 | 0 | 2 | 12 | 0 | 61 | 1 | 0 | 0 | 0 | 0 | 0
62 | 892 57-3111.R00 | Zabezpečení konců kanal. potrubí DN do 200, vodou | úsek | 1 | 0 | 0 | 0.00013 | 0.00013 | 0 | 0 | 2 | 12 | 0 | 62 | 1 | 0 | 0 | 0 | 0 | 0
63 | 894 43-2112.R00 | Osazení plastové šachty revizní prům. 400, 425 mm Wavin | kus | 3 | 0 | 0 | 0 | 0 | 0 | 0 | 2 | 12 | 0 | 63 | 1 | 0 | 0 | 0 | 0 | 0
64 | 286-97140.2 | Roura šachtová korugovaná bez hrdla 425/1500 mm RŠ3 | kus | 1 | 0 | 0 | 0.012 | 0.012 | 0 | 0 | 2 | 12 | 1 | 64 | 1 | 0 | 0 | 0 | 0 | 0
65 | 286-97146.1 | Poklop do šachtové roury 400mm/1,5T PP (RŠ1, RŠ2) | kus | 2 | 0 | 0 | 0.0018 | 0.0036 | 0 | 0 | 2 | 12 | 1 | 65 | 1 | 0 | 0 | 0 | 0 | 0
66 | 286-97146 | Poklop do šachtové roury 425 mm/1,5T PP (RŠ3) | kus | 1 | 0 | 0 | 0.00192 | 0.00192 | 0 | 0 | 2 | 12 | 1 | 66 | 1 | 0 | 0 | 0 | 0 | 0
67 | 286-97149.0 | Roura šachtová korugovaná bez hrdla 400/1500 mm (RŠ1 + RŠ2) | kus | 1 | 0 | 0 | 0.00592 | 0.00592 | 0 | 0 | 2 | 12 | 1 | 67 | 1 | 0 | 0 | 0 | 0 | 0
68 | 286-97167.5 | Dno šachtové výkyvné TEGRA 425/160 úhel 90° pro KG | kus | 1 | 0 | 0 | 0.0062 | 0.0062 | 0 | 0 | 2 | 12 | 1 | 68 | 1 | 0 | 0 | 0 | 0 | 0
69 | 286-97196 | Dno šachetní Wavin PP DN 400/160 mm KG sběrné T2 | kus | 2 | 0 | 0 | 0.0065 | 0.013 | 0 | 0 | 2 | 12 | 1 | 69 | 1 | 0 | 0 | 0 | 0 | 0
70 | 899 62-3151.R00 | Obetonování potrubí nebo zdiva stok betonem C16/20 u zaústěni do stoky | m3 | 0.14 | 0 | 0 | 2.525 | 0.3535 | 0 | 0 | 2 | 12 | 0 | 70 | 1 | 0 | 0 | 0 | 0 | 0
71 | 899 71-1122.R00 | Fólie výstražná z PVC, šířka 30 cm | m | 36 | 0 | 0 | 0 | 0 | 0 | 0 | 2 | 12 | 0 | 71 | 1 | 0 | 0 | 0 | 0 | 0
| Celkem za | 8 Trubní vedení |  |  |  | 0 |  | 0.49997 |  | 0 | 4 |  |  |  |  | 0 | 0 | 0 | 0 | 0
Díl: | 90 | Přípočty | [8 empty] | 1
72 | 900 - .R23 | HZS montáž a zapojení jističe elektromontér v tarifní třídě 6 | h | 3 | 0 | 0 | 0 | 0 | 0 | 0 | 2 | 12 | 0 | 72 | 1 | 0 | 0 | 0 | 0 | 0
| Celkem za | 90 Přípočty |  |  |  | 0 |  | 0 |  | 0 | 4 |  |  |  |  | 0 | 0 | 0 | 0 | 0
Díl: | 97 | Prorážení otvorů | [8 empty] | 1
73 | 972 03-3171.R00 | Vybourání otvorů cih. klenba 0,0225 m2, tl. 45 cm pro el. kabel z rozvaděče | kus | 1 | 0 | 0 | 0 | 0 | -0.018 | -0.018 | 2 | 12 | 0 | 73 | 1 | 0 | 0 | 0 | 0 | 0
74 | 971 03-3161.R00 | Vybourání otvorů zeď cihel. d=6 cm, tl. 60 cm, MVC pro vzduchovod | kus | 1 | 0 | 0 | 0.00067 | 0.00067 | -0.002 | -0.002 | 2 | 12 | 0 | 74 | 1 | 0 | 0 | 0 | 0 | 0
75 | 971 03-3341.R00 | Vybourání otv. zeď cihel. pl.0,09 m2, tl.30cm, MVC pro kanal. svod d-160 | kus | 1 | 0 | 0 | 0.00034 | 0.00034 | -0.054 | -0.054 | 2 | 12 | 0 | 75 | 1 | 0 | 0 | 0 | 0 | 0
76 | 971 03-3361.R00 | Vybourání otv. zeď cihel. pl.0,09 m2, tl.60cm, MVC pro kanal. svod d-160 | kus | 1 | 0 | 0 | 0.00133 | 0.00133 | -0.099 | -0.099 | 2 | 12 | 0 | 76 | 1 | 0 | 0 | 0 | 0 | 0
| Celkem za | 97 Prorážení otvorů |  |  |  | 0 |  | 0.00234 |  | -0.173 | 4 |  |  |  |  | 0 | 0 | 0 | 0 | 0
Díl: | 99 | Staveništní přesun hmot | [8 empty] | 1
77 | 998 27-6101.R00 | Přesun hmot, trubní vedení plastová, otevř. výkop | t | 0.5 | 0 | 0 | 0 | 0 | 0 | 0 | 2 | 12 | 0 | 77 | 1 | 0 | 0 | 0 | 0 | 0
78 | 998 27-6118.R00 | Přesun hmot, trubní vedení plastová, příplatek 5km | t | 0.5 | 0 | 0 | 0 | 0 | 0 | 0 | 2 | 12 | 0 | 78 | 1 | 0 | 0 | 0 | 0 | 0
79 | 998 27-6118.R00 | Přesun hmot, trubní vedení plastová, příplatek 5km | t | 0.5 | 0 | 0 | 0 | 0 | 0 | 0 | 2 | 12 | 0 | 79 | 1 | 0 | 0 | 0 | 0 | 0
| Celkem za | 99 Staveništní přesun hmot |  |  |  | 0 |  | 0 |  | 0 | 4 |  |  |  |  | 0 | 0 | 0 | 0 | 0
Díl: | 722 | Vnitřní vodovod | [8 empty] | 1
80 | 722 17-1212.R00 | Potrubí z PEHD, D 25 x 2,3 mm vzduchovod | m | 9 | 0 | 0 | 0.00052 | 0.00468 | 0 | 0 | 2 | 12 | 0 | 80 | 2 | 0 | 0 | 0 | 0 | 0
| Celkem za | 722 Vnitřní vodovod |  |  |  | 0 |  | 0.00468 |  | 0 | 4 |  |  |  |  | 0 | 0 | 0 | 0 | 0
Díl: | M21 | Elektromontáže | [8 empty] | 1
81 | 210 11-1131.R00 | Zásuvka průmyslová IP 44 2P+PE 16 A/230 V pro dmychadlo | kus | 1 | 0 | 0 | 0 | 0 | 0 | 0 | 2 | 12 | 0 | 81 | 4 | 0 | 0 | 0 | 0 | 0
82 | 210 14-0521.R00 | Svítidlo signalizační 617 02 01,2,3 + zapojení | kus | 1 | 0 | 0 | 0 | 0 | 0 | 0 | 2 | 12 | 0 | 82 | 4 | 0 | 0 | 0 | 0 | 0
83 | 210 80-0505.RT1 | Vodič nn CYKY-J 3x2,5 mm2 uložený v lištách včetně dodávky vodiče CYKY 2,5 | m | 10 | 0 | 0 | 3e-05 | 0.0003 | 0 | 0 | 2 | 12 | 0 | 83 | 4 | 0 | 0 | 0 | 0 | 0
84 | 211 01-0002.R00 | Osazení hmoždinky do cihlového zdiva, HM 8 | kus | 20 | 0 | 0 | 0 | 0 | 0 | 0 | 2 | 12 | 0 | 84 | 4 | 0 | 0 | 0 | 0 | 0
85 | 345-51476.A | Zásuvka domovní vodotěsná 5518-2929 16A/230V, IP44 | kus | 1 | 0 | 0 | 0.00018 | 0.00018 | 0 | 0 | 2 | 12 | 1 | 85 | 4 | 0 | 0 | 0 | 0 | 0
86 | 345-72109 | Lišta vkládací z PVC délka 3 m LV 24x22 | m | 9 | 0 | 0 | 0.00021 | 0.00189 | 0 | 0 | 2 | 12 | 1 | 86 | 4 | 0 | 0 | 0 | 0 | 0
87 | 358-22401 | Jistič do 63 A 3pólový charakter. B LPN-16B-3 | kus | 1 | 0 | 0 | 0.00044 | 0.00044 | 0 | 0 | 2 | 12 | 1 | 87 | 4 | 0 | 0 | 0 | 0 | 0
| Celkem za | M21 Elektromontáže |  |  |  | 0 |  | 0.00281 |  | 0 | 4 |  |  |  |  | 0 | 0 | 0 | 0 | 0
88 | OC | Revize elektro | h | 6 |  | 0 |  | 0 | 0 | 0 | 2 | 12 | 1 | 87 | 4 | 0 | 0 | 0 | 0 | 0
89 | OC | Vyčerpání žumpy/septiku | kus | 1 |  | 0 |  | 0 | 0 | 0 | 2 | 12 | 1 | 87 | 4 | 0 | 0 | 0 | 0 | 0
90 | OC | Desinfekce žumpy/septiku | kus | 1 |  | 0 |  | 0 | 0 | 0 | 2 | 12 | 1 | 87 | 4 | 0 | 0 | 0 | 0 | 0
91 | OC | Vytýčení inž. sítí (VO, plynovod) | h | 6 |  | 0 |  | 0 | 0 | 0 | 2 | 12 | 1 | 87 | 4 | 0 | 0 | 0 | 0 | 0